## 表紙(参照用)
川田浄水場第1期拡張整備工事（土木建築）場内配管

## 表紙(設計)
川田浄水場第1期拡張整備工事（土木建築）場内配管
工 事 設 計 書
内 訳 明 細 書
代 価 一 覧 表
代 価 表
単 価 一 覧 表
単 価 表
数 量 計 算 書
見 積 比 較 表
見 積 書
図 面

## 工事設計（全体）
1 | （Ｅ）－１ 工 事 設 計 書
2
3 |  |  |  |  | 変 更 前 |  |  | 変 更 後
4 | 工 種 | 名 称 | 形 状 寸 法 | 単位 | 数 量 | 単 価 | 金 額 | 数 量 | 単 価 | 金 額 | 備 考
5
6 | 川田浄水場第1期拡張整備工事（土木建築）場内配管
7
8 |  | 管布設工 |  | 式 | 1
9
10 |  | 管弁類資材費 |  | 式 | 1
11
12 |  | 管土工 |  | 式 | 1
13
14 |  | 付帯工 |  | 式 | 1
15
16 |  | 土留工 |  | 式 | 1
17
18
19
20
21
22
23
24
25
26
27
28
29
30
31
32
33
34
35
36
37
38
39
40 |  | 合計

## 管布設工
1
2 |  |  |  | 工 事 設 計 書
3
4
5 | 管布設
6 |  |  |  |  | 変 更 前 |  |  | 変 更 後
7 | 工 種 | 名 称 | 形 状 寸 法 | 単位 | 数 量 | 単 価 | 金 額 | 数 量 | 単 価 | 金 額 | 備 考
8 |  | 0 | DCIP-GX | 0 | 0
9 |  | 鋳鉄管布設工 | φ250 | ｍ | 0
10 |  | 0 | 直管 | 0 | 0
11 |  | GX継手工 | φ250 | 口 | 0
12 |  | 0 | 異形管 | 0 | 0
13 |  | GX継手工 | φ250 | 口 | 0
14 |  | 0 | 異形管(G-Link) | 0 | 0
15 |  | GX継手工 | φ250 | 口 | 0
18 |  | 0 | 鋳鉄製 | 0 | 0
19 |  | 仕切弁設置工 | φ250 | 箇所 | 0
20 |  | 0 | DCIP-GX | 0 | 0
21 |  | 鋳鉄管布設工 | φ200 | ｍ | 92.2
22 |  | 0 | 直管 | 0 | 0
23 |  | GX継手工 | φ200 | 口 | 18
24 |  | 0 | 異形管 | 0 | 0
25 |  | GX継手工 | φ200 | 口 | 18
26 |  | 0 | 異形管(G-Link) | 0 | 0
27 |  | GX継手工 | φ200 | 口 | 21
28 |  | 0 | 特殊押輪 | 0 | 0
29 |  | ﾒｶﾆｶﾙ継手工 | φ200 | 口 | 1
30 |  | 伸縮可とう管 | 0 | 0 | 0
31 |  | 設置工 | φ200 | 箇所 | 2
32 |  | 0 | 鋳鉄製 | 0 | 0
33 |  | 仕切弁設置工 | φ200 | 箇所 | 4
34 |  | 0 | DCIP-GX | 0 | 0
35 |  | 鋳鉄管布設工 | φ150 | ｍ | 0.4
36 |  | 0 | 異形管 | 0 | 0
37 |  | GX継手工 | φ150 | 口 | 4
42
43
16
17
12
13
12
13
44
1
2 |  |  |  | 工 事 設 計 書
3
4
5 | 管布設
6 |  |  |  |  | 変 更 前 |  |  | 変 更 後
7 | 工 種 | 名 称 | 形 状 寸 法 | 単位 | 数 量 | 単 価 | 金 額 | 数 量 | 単 価 | 金 額 | 備 考
38 |  | 0 | DCIP(K,ﾌﾗﾝｼﾞ) | 0 | 0
39 |  | 鋳鉄管布設工 | φ150 | ｍ | 8.8
40 |  | 0 | 普通押輪 | 0 | 0
41 |  | ﾒｶﾆｶﾙ継手工 | φ150 | 口 | 2
8 |  | 0 | 0 | 0 | 0
9 |  | ﾌﾗﾝｼﾞ継手工 | φ150 | 口 | 7
10 |  | 0 | 特殊押輪 | 0 | 0
11 |  | ﾒｶﾆｶﾙ継手工 | φ150 | 口 | 8
12 |  | 伸縮可とう管 | 0 | 0 | 0
13 |  | 設置工 | φ150 | 箇所 | 2
14 |  | 0 | DCIP(K,ﾌﾗﾝｼﾞ) | 0 | 0
15 |  | 鋳鉄管布設工 | φ100 | ｍ | 34.85
16 |  | 0 | 普通押輪 | 0 | 0
17 |  | ﾒｶﾆｶﾙ継手工 | φ100 | 口 | 4
20 |  | 0 | 特殊押輪 | 0 | 0
21 |  | ﾒｶﾆｶﾙ継手工 | φ100 | 口 | 35
18 |  | 0 | 0 | 0 | 0
19 |  | ﾌﾗﾝｼﾞ継手工 | φ100 | 口 | 18
22 |  | 0 | DCIP-GX | 0 | 0
23 |  | 鋳鉄管切断工 | φ250 | 口 | 0
24 |  | 0 | DCIP-GX | 0 | 0
25 |  | 鋳鉄管切断工 | φ200 | 口 | 17
26 |  | 0 | DCIP-K | 0 | 0
27 |  | 鋳鉄管切断工 | φ150 | 口 | 4
28 |  | 0 | DCIP-K | 0 | 0
29 |  | 鋳鉄管切断工 | φ100 | 口 | 14
42
43
10
11
10
11
12
13
14
15
44
1
2 |  |  |  | 工 事 設 計 書
3
4
5 | 管布設
6 |  |  |  |  | 変 更 前 |  |  | 変 更 後
7 | 工 種 | 名 称 | 形 状 寸 法 | 単位 | 数 量 | 単 価 | 金 額 | 数 量 | 単 価 | 金 額 | 備 考
30 |  | ﾎﾟﾘｴﾁﾚﾝｽﾘｰﾌﾞ | 0 | 0 | 0
31 |  | 被覆工 | φ250 | m | 0
32 |  | ﾎﾟﾘｴﾁﾚﾝｽﾘｰﾌﾞ | 0 | 0 | 0
33 |  | 被覆工 | φ200 | m | 96.3
34 |  | ﾎﾟﾘｴﾁﾚﾝｽﾘｰﾌﾞ | 0 | 0 | 0
35 |  | 被覆工 | φ150 | m | 11.8
36 |  | ﾎﾟﾘｴﾁﾚﾝｽﾘｰﾌﾞ | 0 | 0 | 0
37 |  | 被覆工 | φ100 | m | 38.3
42
43
16
17
18
19
20
21
22
23
24
25
26
27
28
29
30
31
32
33
34
35
36
37
38
39
40
41
44
1
2 |  |  |  | 工 事 設 計 書
3
4
5 | 管布設
6 |  |  |  |  | 変 更 前 |  |  | 変 更 後
7 | 工 種 | 名 称 | 形 状 寸 法 | 単位 | 数 量 | 単 価 | 金 額 | 数 量 | 単 価 | 金 額 | 備 考
8 |  | 0 | FEP | 0 | 0
9 |  | FEP布設工 | φ100 | ｍ | 23.8
32 |  | 0 | HIVP-RR | 0 | 0
33 |  | 塩ビ管布設工 | φ150 | ｍ | 79.3
34 |  | 0 | 0 | 0 | 0
35 |  | RR継手工 | φ150 | 口 | 19
10 |  | 0 | 0 | 0 | 0
11 |  | 離脱防止継手工 | φ150 | 口 | 27
36 |  | 0 | HIVP-RR | 0 | 0
37 |  | 塩ビ管布設工 | φ100 | ｍ | 9.4
12 |  | 0 | 0 | 0 | 0
13 |  | 離脱防止継手工 | φ100 | 口 | 10
20 |  | 0 | HIVP-RR | 0 | 0
21 |  | 塩ビ管切断工 | φ150 | 口 | 16
22 |  | 0 | HIVP-RR | 0 | 0
23 |  | 塩ビ管切断工 | φ100 | 口 | 3
14 |  | 0 | 0 | 0 | 0
15 |  | 埋設シート工 | 0 | ｍ | 257.9
24
25
16
17
30
31
38
39
26
27
28
29
18
19
40
41
42
43
44
1
2 |  |  |  | 工 事 設 計 書
3
4
5 | 管布設
6 |  |  |  |  | 変 更 前 |  |  | 変 更 後
7 | 工 種 | 名 称 | 形 状 寸 法 | 単位 | 数 量 | 単 価 | 金 額 | 数 量 | 単 価 | 金 額 | 備 考
8 |  | 0 | 鋳鉄管 | 0 | 0
9 |  | 既設管撤去工 | φ250 | ｍ | 0
10 |  | 0 | 鋳鉄管 | 0 | 0
11 |  | 既設管撤去工 | φ200 | ｍ | 62.2
12 |  | 0 | 鋳鉄管 | 0 | 0
13 |  | 既設管撤去工 | φ150 | ｍ | 2.6
14 |  | 0 | 鋳鉄管 | 0 | 0
15 |  | 既設管撤去工 | φ100 | ｍ | 16.8
24 |  | 0 | 塩ビ管 | 0 | 0
25 |  | 既設管撤去工 | φ150 | ｍ | 38.5
30 |  | 0 | 塩ビ管 | 0 | 0
31 |  | 既設管撤去工 | φ100 | ｍ | 0.9
32 |  | 0 | FEP | 0 | 0
33 |  | 既設管撤去工 | φ100 | ｍ | 21.6
16 |  | 0 | 鋳鉄管 | 0 | 0
17 |  | 既設管切断工 | φ250 | 口 | 2
18 |  | 0 | 鋳鉄管 | 0 | 0
19 |  | 既設管切断工 | φ200 | 口 | 15
20 |  | 0 | 鋳鉄管 | 0 | 0
21 |  | 既設管切断工 | φ150 | 口 | 4
22 |  | 0 | 鋳鉄管 | 0 | 0
23 |  | 既設管切断工 | φ100 | 口 | 3
26 |  | 0 | 塩ビ管 | 0 | 0
27 |  | 既設管切断工 | φ150 | 口 | 8
28 |  | 0 | 塩ビ管 | 0 | 0
29 |  | 既設管切断工 | φ100 | 口 | 1
34 |  | 0 | FEP | 0 | 0
35 |  | 既設管切断工 | φ100 | 口 | 4
36
37
38
39
40 |  | 0
41 |  | 0
42
43
44

## 管資材
1
2 |  |  |  | 工 事 設 計 書
3
4
5 | 管弁類資材
6 |  |  |  |  | 変 更 前 |  |  | 変 更 後
7 | 工 種 | 名 称 | 形 状 寸 法 | 単位 | 数 量 | 単 価 | 金 額 | 数 量 | 単 価 | 金 額 | 備 考
8 |  | 内面エポキシ粉体塗装 | DCIP-GX
9 |  | 直管 S種 | φ200 | 本 | 18
10 |  | 0 | DCIP-GX
11 |  | 90°曲管 | φ200 | 個 | 7
12 |  | 0 | DCIP-GX
13 |  | 45°曲管 | φ200 | 個 | 1
14 |  | 0 | DCIP-GX
15 |  | 5 5/8°曲管 | φ200 | 個 | 0
18 |  | 0 | DCIP-GX
19 |  | 二受Ｔ字管 | φ200×φ200 | 個 | 5
20 |  | 0 | DCIP-GX
21 |  | 二受Ｔ字管 | φ200×φ150 | 個 | 2
22 |  | 受挿 | DCIP-GX
23 |  | 伸縮可とう管 | φ200 h=100mm | 個 | 0
24 |  | 受挿 | DCIP-GX
25 |  | 伸縮可とう管 | φ200 h=200mm | 個 | 2
26 |  | 0 | DCIP-GX
27 |  | 継輪 | φ200 | 個 | 5
28 |  | 0 | DCIP-GX
29 |  | 両受短管 | φ200 | 個 | 1
30 |  | 0 | DCIP-GX
31 |  | 帽 | φ200 | 個 | 3
32 |  | 両受 | DCIP-GX
33 |  | ｿﾌﾄｼｰﾙ仕切弁 | φ200 | 基 | 2
34 |  | 受挿 | DCIP-GX
35 |  | ｿﾌﾄｼｰﾙ仕切弁 | φ200 | 基 | 2
38 |  | 0 | DCIP-GX
39 |  | G-Link | φ200 | 個 | 21
40 |  | 0 | DCIP-GX
41 |  | 異形管接合材 | φ200 | 組 | 18
36 |  | 0 | DCIP-GX
37 |  | ライナ | φ200 | 個 | 10
16 |  | 0 | DCIP-K
17 |  | 特殊押輪 | φ200 | 個 | 1
42 |  | 0 | 0
43 |  | 0 | 0
44
1
2 |  |  |  | 工 事 設 計 書
3
4
5 | 管弁類資材
6 |  |  |  |  | 変 更 前 |  |  | 変 更 後
7 | 工 種 | 名 称 | 形 状 寸 法 | 単位 | 数 量 | 単 価 | 金 額 | 数 量 | 単 価 | 金 額 | 備 考
8 |  | 受挿 | DCIP-GX | 0 | 0
9 |  | 伸縮可とう管 | φ150 h=100mm | 個 | 2
10 |  | 0 | DCIP-GX | 0 | 0
11 |  | 異形管接合材 | φ150 | 個 | 4
12 |  | 0 | DCIP-K | 0 | 0
13 |  | 直管 3種 | φ150 | 本 | 2
14 |  | 0 | DCIP-K | 0 | 0
15 |  | 90°曲管 | φ150 | 個 | 1
18 |  | 0 | DCIP-K | 0 | 0
19 |  | 二受Ｔ字管 | φ150×φ150 | 個 | 1
22 |  | 0 | DCIP-K | 0 | 0
23 |  | 短管1号 | φ150 7.5K | 個 | 1
26 |  | 0 | DCIP-K | 0 | 0
27 |  | 継輪 | φ150 | 個 | 2
30 |  | 0 | K形 | 0 | 0
31 |  | 普通押輪 | φ150 | 組 | 2
32 |  | 0 | K形 | 0 | 0
33 |  | 特殊押輪 | φ150 | 組 | 8
42 |  | 両ﾌﾗﾝｼﾞ短管 | DCIP
43 |  | L=1.029m | φ150 7.5K | 本 | 2
34 |  | 0 | DCIP | 0 | 0
35 |  | ﾌﾗﾝｼﾞ曲管 90° | φ150 7.5K | 個 | 2
36 |  | 両ﾌﾗﾝｼﾞ | SS400 | 0 | 0
37 |  | ｺﾞﾑ可撓管 | φ150 h=100mm | 個 | 2
38 |  | ﾌﾗﾝｼﾞ接合材 | φ150芯金入ﾊﾟｯｷﾝ | 0 | 0
39 |  | ﾊﾟｯｷﾝ、ﾎﾞﾙﾄﾅｯﾄ | 7.5K ﾎﾞﾙﾄﾅｯﾄ*8 | 組 | 7
28 |  | 0 | 0 | 0 | 0
29 |  | 0 | 0 | 0 | 0
24 |  | 0 | 0 | 0 | 0
25 |  | 0 | 0 | 0 | 0
20 |  | 0 | 0 | 0 | 0
21 |  | 0 | 0 | 0 | 0
16 |  | 0 | 0 | 0 | 0
17 |  | 0 | 0 | 0 | 0
40
41 |  | 0
44
1
2 |  |  |  | 工 事 設 計 書
3
4
5 | 管弁類資材
6 |  |  |  |  | 変 更 前 |  |  | 変 更 後
7 | 工 種 | 名 称 | 形 状 寸 法 | 単位 | 数 量 | 単 価 | 金 額 | 数 量 | 単 価 | 金 額 | 備 考
8 |  | 0 | DCIP-K | 0 | 0
9 |  | 直管 3種 | φ100 | 本 | 8
10 |  | 0 | DCIP-K | 0 | 0
11 |  | 90°曲管 | φ100 | 個 | 6
12 |  | 0 | DCIP-K | 0 | 0
13 |  | 二受Ｔ字管 | φ100×φ100 | 個 | 4
14 |  | 0 | DCIP-K | 0 | 0
15 |  | 短管1号 | φ100 7.5K | 個 | 4
18 |  | 0 | DCIP-K | 0 | 0
19 |  | 継輪 | φ100 | 個 | 6
20 |  | 0 | K形 | 0 | 0
21 |  | 普通押輪 | φ100 | 個 | 4
22 |  | 0 | K形 | 0 | 0
23 |  | 特殊押輪 | φ100 | 個 | 35
24 |  | K形 | DCIP-K | 0 | 0
25 |  | 受挿し仕切弁 | φ100 | 個 | 1
26 |  | 0 | DCIP | 0 | 0
27 |  | 二ﾌﾗﾝｼﾞT字管 | φ100 7.5K | 個 | 2
28 |  | 0 | DCIP | 0 | 0
29 |  | ﾌﾗﾝｼﾞふた | φ100 7.5K | 個 | 2
30 |  | 両ﾌﾗﾝｼﾞ | SS400 | 0 | 0
31 |  | ｺﾞﾑ可撓管 | φ100 h=100mm | 個 | 8
32 |  | ﾌﾗﾝｼﾞ接合材 | φ100芯金入ﾊﾟｯｷﾝ | 0 | 0
33 |  | ﾊﾟｯｷﾝ、ﾎﾞﾙﾄﾅｯﾄ | 7.5K ﾎﾞﾙﾄﾅｯﾄ*8 | 組 | 18
36 |  | 0 | 0 | 0
37 |  | 埋設表示シート | 巾150 | ｍ | 144.7
34
35
16
17
38
39
40
41
42
43
44
1
2 |  |  |  | 工 事 設 計 書
3
4
5 | 管弁類資材
6 |  |  |  |  | 変 更 前 |  |  | 変 更 後
7 | 工 種 | 名 称 | 形 状 寸 法 | 単位 | 数 量 | 単 価 | 金 額 | 数 量 | 単 価 | 金 額 | 備 考
26 |  | 0 | HIVP-RR
27 |  | 片受直管 | φ150 | 本 | 15
8 |  | 0 | HIVP-RR
9 |  | 90°ベンド | φ150 | 個 | 6
22 |  | 0 | HIVP-RR
23 |  | 11°1/4°ベンド | φ150 | 個 | 2
10 |  | 0 | SGR-NA-FN形
11 |  | T字管(全方SR付) | φ150×φ150 | 個 | 3
12 |  | 0 | SGR-NA-FN形
13 |  | T字管(全方SR付) | φ150×φ100 | 個 | 1
14 |  | 0 | HIVP-RR
15 |  | 径違いｿｹｯﾄ | φ150×φ100 | 個 | 2
16 |  | 0 | HIVP-RR
17 |  | RR-MFｼﾞｮｲﾝﾄ | φ150×φ150 | 個 | 1
18 |  | 0 | FCDφ150
19 |  | ﾄﾞﾚｯｻｰｼﾞｮｲﾝﾄ | SR付 | 個 | 5
20 |  | 0 | 0
21 |  | 離脱防止金具 | φ150 | 組 | 26
24 |  | 0 | 0
25 |  | メカ型キャップ | φ150 SR付 | 個 | 1
28
29
30
31
32
33
34
35
36
37
38
39
40
41
42 |  |  |  | 0
43
44
1
2 |  |  |  | 工 事 設 計 書
3
4
5 | 管弁類資材
6 |  |  |  |  | 変 更 前 |  |  | 変 更 後
7 | 工 種 | 名 称 | 形 状 寸 法 | 単位 | 数 量 | 単 価 | 金 額 | 数 量 | 単 価 | 金 額 | 備 考
26 |  | 0 | HIVP-RR
27 |  | 片受直管 | φ100 | 本 | 2
8 |  | 0 | HIVP-RR
9 |  | 90°ベンド | φ100 | 個 | 1
10 |  | 0 | FCDφ100
11 |  | ﾄﾞﾚｯｻｰｼﾞｮｲﾝﾄ | SR付 | 個 | 2
12 |  | 0 | 0
13 |  | 離脱防止金具 | φ100 | 組 | 10
14 |  | 0 | 0
15 |  | 0 | 0 | 0 | 0
16 |  | 0 | 0
17 |  | 0 | 0 | 0 | 0
18 |  | 0 | 0
19 |  | 0 | 0 | 0 | 0
20 |  | 0 | 0
21 |  | 0 | 0 | 0 | 0
22 |  | 0 | 0
23 |  | 0 | 0 | 0 | 0
24
25
28
29
30
31
32
33
34
35
36
37
38
39
40
41
42 |  | 0
43 |  | 0
44
1
2 |  |  |  | 工 事 設 計 書
3
4
5 | 管弁類資材
6 |  |  |  |  | 変 更 前 |  |  | 変 更 後
7 | 工 種 | 名 称 | 形 状 寸 法 | 単位 | 数 量 | 単 価 | 金 額 | 数 量 | 単 価 | 金 額 | 備 考
10 |  | 0 | FEP
11 |  | 薬注保護管 | φ100 | ｍ | 23.8
26 |  | 0 | 0
27 |  | アルタンシート | 巾150 | ｍ | 113.2
12
13
14
15
16
17
18
19
20
21
22
23
24
25
28
29
8
9
30
31
32
33
34
35
36
37
38
39
40
41
42 |  | 0 |  | 0
43 |  | 0
44
1
2 |  |  |  | 工 事 設 計 書
3
4
5 | 管弁類資材
6 |  |  |  |  | 変 更 前 |  |  | 変 更 後
7 | 工 種 | 名 称 | 形 状 寸 法 | 単位 | 数 量 | 単 価 | 金 額 | 数 量 | 単 価 | 金 額 | 備 考
8 |  | 0
9 |  | 残管スクラップ |  | t | 2.5
10 |  |  |  | 0 | 0
11 |  |  |  | 0 | 0
12 |  |  |  | 0 | 0
13 |  |  |  | 0 | 0 | 0
14 |  |  |  | 0 | 0
15 |  |  |  | 0 | 0 | 0
16
17 |  | 0 | 0
18 |  | 0 | 0
19 |  | 0 | 0
20 |  | 0 | 0
21 |  | 0 | 0
22 |  | 0 | 0
23 |  | 0 | 0
24 |  | 0 | 0
25 |  | 0 | 0
26 |  | 0 | 0
27 |  | 0 | 0
28 |  | 0 | 0
29 |  | 0 | 0
30 |  | 0 | 0
31 |  | 0 | 0
32 |  | 0 | 0
33 |  | 0 | 0
34 |  | 0 | 0 | 0 | 0
35 |  | 0 | 0 | 0 | 0 | 0
36 |  | 0
37 |  | 0
38 |  | 0
39 |  | 0
40 |  | 0 | 0 | 0 | 0
41 |  | 0 | 0 | 0 | 0 |  | 0
42 |  | 0
43 |  | 0
44

## 管土工
1
2 |  |  |  | 工 事 設 計 書
3
4
5 | 管土工
6 |  |  |  |  | 変 更 前 |  |  | 変 更 後
7 | 工 種 | 名 称 | 形 状 寸 法 | 単位 | 数 量 | 単 価 | 金 額 | 数 量 | 単 価 | 金 額 | 備 考
8 |  |  | 土砂
9 |  | 機械掘削積込 | ﾊﾞｯｸﾎｳ 0.2ｍ3 | m3 | 230.4
10
11 |  | 保護材埋戻し | 保護砂 | 〃 | 83
12
13 |  | 埋 戻 し | 流用土 | 〃 | 153.4
14 |  |  | つは山環境 L=9.1km
15 |  | 残土処理 | 土砂 10tﾄﾗｯｸ | 〃 | 60
16 |  |  | 再生粒調砕石
17 |  | 路盤工 | t=20cm | m2 | 142.2
18 |  |  | 再生粒調砕石
19 |  | 上層路盤工 | t=10cm | 〃 | 0
20 |  |  | 再生ｸﾗｯｼｬｰﾗﾝ
21 |  | 下層路盤工 | t=20cm | 〃 | 0
22
23 |  | 舗装版切断工 | t≦15cm | m | 412
24
25 |  | 舗装破砕工 | t≦10cm | m2 | 142.2
26 |  |  | 再生粗粒度ｱｽｺﾝ
27 |  | 仮舗装工 | 車道t=3cm | 〃 | 0
28
29 |  | 仮舗装破砕工 | t≦10cm | 〃 | 0
30 |  | (別途工種) | 再生密粒度ｱｽｺﾝ
31 |  | 表層工 | 車道t=5cm PK-3 | 〃 | 0
32 |  |  | つは山環境
33 |  | As殻処理(掘削) | L=9.1km(10t) | m3 | 7.1
34 |  |  | ｺﾊﾞｷｭｳ L=34.7km
35 |  | 泥水運搬工 | As切断廃水 | 〃 | 0.5
36
37
38
39
40
41
42
43
44

## 付帯工
1
2 |  |  |  | 工 事 設 計 書
3
4
5 | 付帯工
6 |  |  |  |  | 変 更 前 |  |  | 変 更 後
7 | 工 種 | 名 称 | 形 状 寸 法 | 単位 | 数 量 | 単 価 | 金 額 | 数 量 | 単 価 | 金 額 | 備 考
8 |  | 0 | φ250
9 |  | 1型仕切弁筺 | h=1,106 | 箇所 | 0
10 |  |  | φ200 | 0 | 0
11 |  | 2型仕切弁筺 | h=600 | 箇所 | 2
12 |  |  | φ200 | 0 | 0
13 |  | 3型仕切弁筺 | h=950 | 箇所 | 2
14 |  | 0 | φ100 | 0 | 0
15 |  | 4型仕切弁筺 | h=2,080 | 箇所 | 1
16 |  | 0 | 0 | 0 | 0
17 |  | 0 | 0 | 0 | 0
18
19
20
21
22
23
24
25
26
27
28
29
30
31
32
33
34
35
36
37
38
39
40
41
42
43
44

## 土留工
1
2 |  |  |  | 工 事 設 計 書
3
4
5 | 土留工
6 |  |  |  |  | 変 更 前 |  |  | 変 更 後
7 | 工 種 | 名 称 | 形 状 寸 法 | 単位 | 数 量 | 単 価 | 金 額 | 数 量 | 単 価 | 金 額 | 備 考
8 |  | 0 | 0
9 |  | 2.0型管土工土留 | H=2.0m以下 | 式 | 1
10 |  | 0 | 0
11 |  | 2.5型管土工土留 | H=2.5m以下 | 式 | 1
12 |  | 0 | 0
13 |  | 3.0型管土工土留 | H=3.0m以下 | 式 | 1
14
15
16
17
18
19
20
21
22
23
24
25
26
27
28
29
30
31
32
33
34
35
36
37
38
39
40
41
42
43
44