## 仕訳書
工 事 費 仕 訳 書
|  | 工事名 ： | 川田浄水場第１期拡張工事（ろ過池水槽）
|  | 構 造 ： | 鉄筋コンクリート造 地下１階 地上１階建て
面 積 ：
|  | 金 額 ： |  | 0 | -
工 事 別 内 訳
| 名称 |  |  | 摘要 |  | 数量 | 単位 | 金 額 | 備 考
| 建築工事 |  |  |  |  | 1 | 式 | 0
| 計 | [6 empty] | 0

## 内訳書
工事費内訳書
川田浄水場第１期拡張工事（ろ過池水槽）
| 名 称 |  | 摘 要 | 数 量 | 単位 | 数 量 | 金 額 | 備 考
| 1 | 直接仮設工事 |  |  |  | １式 | 0
| 2 | 土工事 |  |  |  | １式 | 0
| 3 | 地業工事 |  |  |  | １式 | 0
| 4 | 鉄筋工事 |  |  |  | １式 | 0
| 5 | コンクリート工事 |  |  |  | １式 | 0
| 6 | 型枠工事 |  |  |  | １式 | 0
| 7 | 防水工事 |  |  |  | １式 | 0
| 8 | タイル工事 |  |  |  | １式 | 0
| 9 | 金属工事 |  |  |  | １式 | 0
| 10 | 左官工事 |  |  |  | １式 | 0
| 11 | 塗装工事 |  |  |  | １式 | 0
| 12 | 雑装工事 |  |  |  |  | 0
|  | 計 |  |  |  |  | 0

## 内訳明細書
川田浄水場第１期拡張工事（ろ過池水槽） |  |  | 内 訳 明 細 書
１-1 | 直接仮設工事
|  |  |  | 変 更 前 |  |  | 変 更 後
種 別 | 細 別 | 形 状 寸 法 | 単位 | [6 empty] | 摘 要
|  |  |  | 数量 | 単価 | 金 額 | 数量 | 単価 | 金 額
建枠 900×1700 布枠500+240
| 枠組本足場 | 掛払い手間 12m未満 | ㎡ | 368
防炎Ⅰ類
| 養生シート張り 掛払い手間 | 掛払い手間 | ㎡ | 368
防炎Ⅰ類
|  | 供用1日賃料 修理費含む | ㎡ | 368
防炎Ⅰ類
|  | 基本料 修理費含む | ㎡ | 368
| (脚立足場) | 掛払い手間
| 内部躯体足場 | 鉄筋･型枠足場 階高4.0m以下 | ㎡ | 231
| (脚立足場) | 供用1日賃料 修理費含む
| 内部躯体足場 | 鉄筋･型枠足場 階高4.0m以下 | ㎡ | 231
| (脚立足場) | RC造標準日数 修理費含む
| 内部躯体足場 | 鉄筋･型枠足場 階高4.0m以下 | ㎡ | 231
| 支保工 | 支保耐力≦40kN/m2 | 空㎥ | 573
| 計 |  |  |  |  | 0 | 円／式
川田浄水場第１期拡張工事（緩速ろ過池）(水槽） |  |  | 内 訳 明 細 書
2 | 土工事
|  |  |  | 変 更 前 |  |  | 変 更 後
種 別 | 細 別 | 形 状 寸 法 | 単位 | [6 empty] | 摘 要
|  |  |  | 数量 | 単価 | 金 額 | 数量 | 単価 | 金 額
| 根切り | 総堀 | ㎥ | [6 empty] | 場内整備による
| 床付け |  | ㎡ | [6 empty] | 場内整備による
| 埋戻し |  | ㎥ | [6 empty] | 場内整備による
ﾀﾞﾝﾌﾟﾄﾗｯｸ 10t積 10.2km
| 建設発生土運搬 |  | ㎥ | [6 empty] | 場内整備による
| 機械運搬費 |  | 往復 | [6 empty] | 場内整備による
| 計 |  |  |  |  | 0 | 円／式
川田浄水場第１期拡張工事（緩速ろ過池）(水槽） |  |  | 内 訳 明 細 書
3 | 地業工事
|  |  |  | 変 更 前 |  |  | 変 更 後
種 別 | 細 別 | 形 状 寸 法 | 単位 | [6 empty] | 摘 要
|  |  |  | 数量 | 単価 | 金 額 | 数量 | 単価 | 金 額
| 基礎砕石 | RC-40 t=15cm | m2 | 292.2
| 計 |  |  |  |  | 0 | 円／式
川田浄水場第１期拡張工事（緩速ろ過池）(水槽） |  |  | 内 訳 明 細 書
4 | 鉄筋工事
|  |  |  | 変 更 前 |  |  | 変 更 後
種 別 | 細 別 | 形 状 寸 法 | 単位 | [6 empty] | 摘 要
|  |  |  | 数量 | 単価 | 金 額 | 数量 | 単価 | 金 額
鉄筋
鉄筋加工組立
| ＳＤ２９５Ａ Ｄ１０ | 10t未満 | ton | 0.2
鉄筋加工組立
| ＳＤ２９５Ａ Ｄ１３ | 10t以上 | 〃 | 14.1
鉄筋加工組立
| ＳＤ２９５Ａ Ｄ１６ | 10t未満 | 〃 | 8.9
鉄筋加工組立
| ＳＤ３４５Ａ Ｄ１９ | 10t以上 | 〃 | 13
鉄筋加工組立
| ＳＤ３４５Ａ Ｄ２２ | 10t未満 | 〃 | 6.7
鉄筋加工組立
| ＳＤ３４５Ａ Ｄ２５ | 10t未満 | 〃 | 4.8
| 鉄筋ガス圧接 | D19-D19 | ヶ所 | 52
| 鉄筋ガス圧接 | D22-D22 | ヶ所 | 98
| 鉄筋ガス圧接 | D25-D25 | ヶ所 | 56
| スクラップ控除 |  | 〃 | 1.3
| 計 |  |  |  |  | 0 | 円／式
川田浄水場第１期拡張工事（緩速ろ過池）(水槽） |  |  | 内 訳 明 細 書
5 | コンクリート工事
|  |  |  | 変 更 前 |  |  | 変 更 後
種 別 | 細 別 | 形 状 寸 法 | 単位 | [6 empty] | 摘 要
|  |  |  | 数量 | 単価 | 金 額 | 数量 | 単価 | 金 額
| 生コン ｺﾝｸﾘｰﾄﾎﾟﾝﾌﾟ車 | 18-18-20 鉄筋 一般養生
| 捨コン | 10m3以上100m3未満 | ㎥ | 14.6
| 生コン ｺﾝｸﾘｰﾄﾎﾟﾝﾌﾟ車 | 24-12-20 鉄筋 一般養生
| 基礎部 | 100m3以上500m3未満 | ㎥ | 213
| 生コン ｺﾝｸﾘｰﾄﾎﾟﾝﾌﾟ車 | 24-12-20 鉄筋 一般養生
| 軸部 | 100m3以上500m3未満 | ㎥ | 252
| 計 |  |  |  |  | 0 | 円／式
川田浄水場第１期拡張工事（緩速ろ過池）(水槽） |  |  | 内 訳 明 細 書
6 | 型枠工事
|  |  |  | 変 更 前 |  |  | 変 更 後
種 別 | 細 別 | 形 状 寸 法 | 単位 | [6 empty] | 摘 要
|  |  |  | 数量 | 単価 | 金 額 | 数量 | 単価 | 金 額
| 一般型枠 鉄筋構造物 | 基礎部 | ㎡ | 64.4
| 一般型枠 鉄筋構造物 | 地上軸部 | ㎡ | 998
| 一般型枠 鉄筋構造物 | 地上軸部 | ㎡ | 142
| 計 |  |  |  |  | 0 | 円／式
川田浄水場第１期拡張工事（緩速ろ過池）(水槽） |  |  | 内 訳 明 細 書
7 | 防水工事
|  |  |  | 変 更 前 |  |  | 変 更 後
種 別 | 細 別 | 形 状 寸 法 | 単位 | [6 empty] | 摘 要
|  |  |  | 数量 | 単価 | 金 額 | 数量 | 単価 | 金 額
| 無機質浸透性塗布防水 |  | ㎡ | 187
殊反応型無機質防水・遮熱断熱防水
|  |  | ㎡ | 178
| 計 |  |  |  |  | 0 | 円／式
川田浄水場第１期拡張工事（緩速ろ過池）(水槽） |  |  | 内 訳 明 細 書
8 | タイル工事
|  |  |  | 変 更 前 |  |  | 変 更 後
種 別 | 細 別 | 形 状 寸 法 | 単位 | [6 empty] | 摘 要
|  |  |  | 数量 | 単価 | 金 額 | 数量 | 単価 | 金 額
| 床タイル （階段用タイル張り） | 垂れ付き段鼻 Ⅰ類 無ゆう
|  | 150㎜角 下地ﾓﾙﾀﾙ別途 | ｍ | 15.4
| 計 |  |  |  |  | 0 | 円／式
川田浄水場第１期拡張工事（緩速ろ過池）(水槽） |  |  | 内 訳 明 細 書
9 | 金属工事
|  |  |  | 変 更 前 |  |  | 変 更 後
種 別 | 細 別 | 形 状 寸 法 | 単位 | [6 empty] | 摘 要
|  |  |  | 数量 | 単価 | 金 額 | 数量 | 単価 | 金 額
| アルミ手摺 | 水平 H=1.1m L=45.4m | 式 | 1
| アルミ手摺 | 階段 H=1.1m L=4.1m | 式 | 1
| 運搬費 |  | 式 | 1
| 取付調整費 |  | 式 | 1
| 計 |  |  |  |  | 0 | 円／式
川田浄水場第１期拡張工事（緩速ろ過池）(水槽） |  |  | 内 訳 明 細 書
10 | 左官工事
|  |  |  | 変 更 前 |  |  | 変 更 後
種 別 | 細 別 | 形 状 寸 法 | 単位 | [6 empty] | 摘 要
|  |  |  | 数量 | 単価 | 金 額 | 数量 | 単価 | 金 額
床コンクリート面
| 直均し仕上げ |  | ㎡ | 475
床コンクリート面
| 直均し仕上げ | 厚物仕上 | ㎡ | 8.5
| 階段防水モルタル金こて | ｔ=28mm | ㎡ | 8.5
| 側溝モルタル塗り |  | ｍ | 26.5
防水型複層塗材
| （複層弾性） |  | ㎡ | 78.5
| 計 |  |  |  |  | 0 | 円／式
川田浄水場第１期拡張工事（緩速ろ過池）(水槽） |  |  | 内 訳 明 細 書
11 | 塗装工事
|  |  |  | 変 更 前 |  |  | 変 更 後
種 別 | 細 別 | 形 状 寸 法 | 単位 | [6 empty] | 摘 要
|  |  |  | 数量 | 単価 | 金 額 | 数量 | 単価 | 金 額
日本水道協会規格JWWAK1432017適合品(ショウゼットJWA工法)
| 床エポキシ樹脂塗装 |  | ㎡ | 257
日本水道協会規格JWWAK1432017適合品(ショウゼットJWA工法)
| 壁エポキシ樹脂塗装 |  | ㎡ | 499
日本水道協会規格JWWAK1432017適合品(ショウゼットJWA工法)
| 天井エポキシ樹脂塗装 |  | ㎡ | 142
| 計 |  |  |  |  | 0 | 円／式
川田浄水場第１期拡張工事（緩速ろ過池）(水槽） |  |  | 内 訳 明 細 書
12 | 雑装工事
|  |  |  | 変 更 前 |  |  | 変 更 後
種 別 | 細 別 | 形 状 寸 法 | 単位 | [6 empty] | 摘 要
|  |  |  | 数量 | 単価 | 金 額 | 数量 | 単価 | 金 額
ネオスパンシール
水膨張系止水材 | DSW-0930-TG |  | ｍ | 78.8
FRP製 |  | ﾊﾆｶﾑﾀｲﾌﾟ・ﾉﾝｽﾘｯﾌﾟ処理
点検用人孔蓋 | H=30・800角 | 落し込み取手付 | 〃 | 2
FRP製
蓋ﾏﾝﾎｰﾙｶﾊﾞｰ | φ900 | 受枠共 | 箇所 | 2
ﾀﾗｯﾌﾟ | SUS304製φ19-300W×300L |  | 箇所 | 52
合成木材製取手
角落し | 700×500 | 取手SUS304φ10 | 箇所 | 2
角落し用受枠 | 水路巾700×500H | 受枠SUS304t=6共 | 箇所 | 2
製流孔 | VPφ50 L=250 |  | 〃 | 324
側溝蓋 | 600×100×500 40kg以下 | 材工共 | 枚 | 53
鎖 | SUS304 φ5mm 6m |  | 本 | 4
| 計 |  |  |  |  | 0 | 円／式